## Diodes
Type number | Package version | Package name | number of diodes | IF(AV) [max] | IO(AV) [max] | Tj [max] | VRRM [max] | IFSM [max] @ 50Hz | VF [typ] @ Tj = 150 °C | @ IF | trr [typ] @ VR = 400 V, Tj = 25 °C | Datasheet
BYC10-600P | SOD59 | TO-220AC | 1 | 10 |  | 175 | 600 |  | 1.3 | 10 | 19 | BYC10-600P.pdf
BYC8-1200P | SOD59 | TO-220AC | 1 | 8 |  | 175 | 1200 |  | 2 | 8 | 46 | BYC8-1200P.pdf
BYC15-600P | SOD59 | TO-220AC | 1 | 15 |  | 175 | 600 |  | 1.4 | 15 | 22 | BYC15-600P.pdf
BYC8DX-600 | SOD113 | TO-220F | 1 | 8 |  | 150 | 600 |  | 1.5 | 8 | 20 | BYC8DX-600.pdf
BYC10DX-600 | SOD113 | TO-220F | 1 | 10 |  | 150 | 600 |  | 1.4 | 10 | 18 | BYC10DX-600.pdf
BYC60W-1200P | TO247A-2L | TO247-2L | 1 | 60 | 120 | 175 | 1200 |  | 2.2 | 60 | 96 | BYC60W-1200P.pdf
BYC75W-600PT2 | TO247L-2L | TO247L-2L | 1 | 75 |  | 175 | 600 |  | 1.6 | 75 |  | BYC75W-600PT2.pdf
BYC30W-600PT2 | TO247A-2L | TO247-2L | 1 | 30 |  | 175 | 600 |  | 1.38 | 30 | 26 | BYC30W-600PT2.pdf
BYC5D-500 | SOD59 | TO-220AC | 1 | 5 |  | 150 | 500 |  | 1.15 | 5 | 16 | BYC5D-500.pdf
BYC15-600 | SOD59 | TO-220AC | 1 | 15 |  | 150 | 600 |  | 1.4 | 15 | 19 | BYC15-600.pdf
BYC5X-600 | SOD113 | TO-220F | 1 | 5 |  | 150 | 600 |  | 1.4 | 5 | 19 | BYC5X-600.pdf
BYC10-600CT | SOT78 | TO220 | 2 |  | 10 | 150 | 600 |  | 1.4 | 5 | 19 | BYC10-600CT.pdf
BYC30W-1200P | TO247A-2L | TO247-2L | 1 | 30 |  | 175 | 1200 |  | 2.1 | 30 | 70 | BYC30W-1200P.pdf
BYC8X-600 | SOD113 | TO-220F | 1 | 8 |  | 150 | 600 |  | 1.4 | 8 | 19 | BYC8X-600.pdf
BYC30DW-600P | TO247A-2L | TO247-2L | 1 | 30 |  | 175 | 600 |  | 1.5 | 30 | 26 | BYC30DW-600P.pdf
BYC5-600P | SOD59 | TO-220AC | 1 | 5 |  | 175 | 600 |  | 1.4 | 5 | 13 | BYC5-600P.pdf
BYC10D-600 | SOD59 | TO-220AC | 1 | 10 |  | 150 | 600 |  | 1.4 | 10 | 18 | BYC10D-600.pdf
BYC5DX-500 | SOD113 | TO-220F | 1 | 5 |  | 150 | 500 |  | 1.15 | 5 | 16 | BYC5DX-500.pdf
BYC30WT-600PS | SOT429 | TO247 | 1 | 30 |  | 175 | 600 | 270 | 1.38 | 30 |  | BYC30WT-600PS.PDF
BYC8-600 | SOD59 | TO220 | 1 | 8 |  | 150 | 600 |  | 1.4 | 8 | 19 | BYC8-600.pdf
BYC20DX-600P | SOD113A | TO-220F | 1 | 20 |  | 175 | 600 |  | 1.2 | 20 | 26 | BYC20DX-600P.pdf
BYC30W-600P | SOD142 | TO247-2L | 1 | 30 |  | 175 | 600 |  | 1.38 | 30 | 29 | BYC30W-600P.pdf
BYC5-600 | SOD59 | TO-220AC | 1 | 5 |  | 150 | 600 |  | 1.4 | 5 | 19 | BYC5-600.pdf
BYC10-600 | SOD59 | TO-220AC | 1 | 10 |  | 150 | 600 |  | 1.4 | 10 | 19 | BYC10-600.pdf
BYC58X-600 | SOD113 | TO-220F | 1 | 8 |  | 150 | 600 |  | 2 | 8 | 12.5 | BYC58X-600.pdf
BYC30WT-600P | SOT429 | TO247 | 1 | 30 |  | 175 | 600 |  | 1.38 | 30 | 29 | BYC30WT-600P.pdf
BYC30-1200P | SOD59 | TO220-2L | 1 | 30 | 60 | 175 | 1200 |  |  |  | 70 | BYC30-1200P.pdf
BYC75W-600P | SOD142 | TO247-2L | 1 | 75 |  | 175 | 600 |  | 1.6 | 75 | 42 | BYC75W-600P.pdf
BYC60W-600P | SOD142 | TO247-2L | 1 | 60 |  | 175 | 600 |  | 1.55 | 60 | 40 | BYC60W-600P.pdf
BYC5-1200P | SOD59 | TO-220AC | 1 | 5 |  | 175 | 1200 |  |  |  | 42 | BYC5-1200P.pdf
BYC5X-600P | SOD113A | TO-220F | 1 | 5 |  | 175 | 600 |  | 1.35 | 5 | 13 | BYC5X-600P.pdf
BYC30X-600P | SOD113 | TO-220F | 1 | 30 |  | 175 | 600 |  | 1.38 | 30 | 27 | BYC30X-600P.pdf
BYC8B-600P | TO263N | TO263 | 1 | 8 |  | 175 | 600 |  | 1.4 | 8 | 19 | BYC8B-600P.pdf
BYC405X-400P | SOT186A | TO220F | 2 |  | 10 | 150 | 400 |  | 0.88 | 5
BYC75W-1200P | TO247A-2L | TO247-2L | 1 | 75 | 150 | 175 | 1200 |  | 2.2 | 75 | 113 | BYC75W-1200P.pdf
BYC8B-600 | SOT404 | D2PAK | 1 | 8 |  | 150 | 600 |  | 1.4 | 8 | 19 | BYC8B-600.pdf
BYC30-600P | SOD59 | TO-220AC | 1 | 30 |  | 175 | 600 |  | 1.38 | 30 |  | BYC30-600P.pdf
BYC15X-600P | SOD113A | TO-220F | 1 | 15 |  | 175 | 600 |  | 1.4 | 15 | 22 | BYC15X-600P.pdf
BYC20X-600P | SOD113 | TO-220F | 1 | 20 |  | 175 | 600 |  | 1.2 | 20 | 25 | BYC20X-600P.PDF
BYC5B-600 | TO263N | TO263 | 1 | 5 |  | 150 | 600 |  | 1.4 | 5 | 19 | BYC5B-600.pdf
BYC40W-1200P | TO247A-2L | TO247-2L | 1 | 40 | 80 | 175 | 1200 |  | 2.2 | 40 | 91 | BYC40W-1200P.pdf
BYC20X-600 | SOD113 | TO-220F | 1 | 20 |  | 150 | 600 |  | 1.4 | 20 | 19 | BYC20X-600.pdf
BYC8D-600 | SOD59 | TO-220AC | 1 | 8 |  | 150 | 600 |  | 1.5 | 8 | 20 | BYC8D-600.pdf
BYC20D-600P | SOD59 | TO-220AC | 1 | 20 |  | 175 | 600 |  | 1.2 | 20 | 26 | BYC20D-600P.pdf
BYC10X-600P | SOD113A | TO-220F | 1 | 10 |  | 175 | 600 |  | 1.3 | 10 | 19 | BYC10X-600P.pdf
BYC15X-600 | SOD113 | TO-220F | 1 | 15 |  | 150 | 600 |  | 1.4 | 15 | 19 | BYC15X-600.pdf
BYC30B-600P | TO263N | TO263 | 1 | 30 |  | 175 | 600 |  | 1.38 | 30 |  | BYC30B-600P.pdf
BYC15-1200P | SOD59 | TO-220AC | 1 | 15 |  | 175 | 1200 |  | 2 | 15 | 61 | BYC15-1200P.pdf
BYC100W-1200P | TO247A-2L | TO247-2L | 1 | 100 |  | 175 | 1200 |  | 2.2 | 100 | 115 | BYC100W-1200P.pdf
BYC8-600P | SOD59 | TO-220AC | 1 | 8 |  | 175 | 600 |  | 1.4 | 8 | 19 | BYC8-600P.pdf
BYC20-600 | SOD59 | TO-220AC | 1 | 20 |  | 150 | 600 |  | 1.4 | 20 | 19 | BYC20-600.pdf
BYC8X-600P | SOD113 | TO-220F | 1 | 8 |  | 175 | 600 |  | 1.4 | 8 | 19 | BYC8X-600P.PDF
BYC10X-600 | SOD113 | TO-220F | 1 | 10 |  | 150 | 600 |  | 1.4 | 10 | 19 | BYC10X-600.pdf
BYC10B-600 | TO263N | TO263 | 1 | 10 |  | 150 | 600 |  | 1.4 | 10 | 19 | BYC10B-600.pdf
BYC30Y-600P | IITO220E-2L | IITO220-2L | 1 | 30 |  | 175 | 600 |  | 1.38 | 30 |  | BYC30Y-600P.pdf