## Diodes
Type number | Package version | Package name | number of diodes | IF(AV) [max] | IO(AV) [max] | Tj [max] | VRRM [max] | IFSM [max] @ 50Hz | VF [typ] @ Tj = 150 °C | @ IF | trr [typ] @ VR = 400 V, Tj = 25 °C | Datasheet
BYV30JT-600P | TO3PF | TO3PF | 1 | 30 |  | 175 | 600 |  | 0.96 | 30 |  | BYV30JT-600P.pdf
BYV29FD-600 | TO-252 | DPAK | 1 | 9 |  | 150 | 600 |  | 1.25 | 8 |  | BYV29FD-600.pdf
BYV42E-200 | SOT78 | TO-220AB | 2 |  | 30 | 150 | 200 |  | 0.78 | 15 |  | BYV42E-200.pdf
BYV32E-100 | SOT78 | TO-220AB | 2 |  | 20 | 150 | 100 |  | 0.72 | 8 |  | BYV32E-100.pdf
BYV430W-300P | SOT429 | TO-247 | 2 | 30 | 60 | 175 | 300 |  | 0.85 | 30 |  | BYV430W-300P.pdf
BYV32EB-200P | SOT404 | TO263 | 2 |  | 20 | 175 | 200 |  | 0.85 | 8 |  | BYV32EB-200P.pdf
BYV32G-200 | SOT226A | I2PAK | 2 |  | 20 | 150 | 200 |  | 0.72 | 8 |  | BYV32G-200.pdf
BYW29E-200 | SOD59 | TO-220AC | 1 | 8 |  | 150 | 200 |  | 0.8 | 8 |  | BYW29E-200.pdf
BYV25F-600 | SOD59 | TO-220AC | 1 | 5 |  | 150 | 600 |  | 1.1 | 5 |  | BYV25F-600.pdf
BYW29EX-200 | SOD113 | TO-220F | 1 | 8 |  | 150 | 200 |  | 0.8 | 8 |  | BYW29EX-200.pdf
BYR29X-800P | SOD113 | TO-220F | 1 | 8 |  | 175 | 800 |  | 1.2 | 8 |  | BYR29X-800P.pdf
BYT79X-600 | SOD113 | TO220F | 1 | 15 |  | 150 | 600 |  | 1.01 | 15 |  | BYT79X-600.pdf
MURS160B | SMBS | SMB | 1 | 1 |  | 175 | 600 |  | 1.05 | 1 |  | MURS160B.pdf
BYQ60W-600PT2 | TO247L-2L | TO247-2L | 1 | 60 |  | 175 | 600 |  | 1.1 | 60 |  | BYQ60W-600PT2.pdf
BYV40W-600P | TO247-2L | TO247-2L | 1 | 40 |  | 175 | 600 |  | 0.97 | 40 |  | BYV40W-600P.pdf
BYR5D-1200P | TO-252 | DPAK | 1 | 5 |  | 175 | 1200 |  | 1.55 | 5 |  | BYR5D-1200P.pdf
BYV42E-150 | SOT78 | TO-220AB | 2 |  | 30 | 150 | 150 |  | 0.78 | 15 |  | BYV42E-150.pdf
BYT28-500 | SOT78 | TO-220AB | 2 |  | 10 | 150 | 500 |  | 0.95 | 5 |  | BYT28-500.pdf
BYV415W-600P | SOT429 | TO-247 | 2 | 15 | 30 | 175 | 600 |  | 1.1 | 15 |  | BYV415W-600P.pdf
BYV29FB-600 | SOT404 | D2PAK | 1 | 9 |  | 150 | 600 |  | 1.25 | 8 |  | BYV29FB-600.pdf
BYV29G-600 | SOT226A | I2PAK | 1 | 9 |  | 150 | 600 |  | 0.97 | 8 |  | BYV29G-600.pdf
BYW29E-150 | SOD59 | TO-220AC | 1 | 8 |  | 150 | 150 |  | 0.8 | 8 |  | BYW29E-150.pdf
BYV10-600P | SOD59 | TO-220AC | 1 | 10 |  | 175 | 600 |  |  | 10 |  | BYV10-600P.pdf
BYV29X-500 | SOD113 | TO-220F | 1 | 9 |  | 150 | 500 |  | 0.9 | 8 |  | BYV29X-500.pdf
BYR29X-800 | SOD113 | TO-220F | 1 | 8 |  | 150 | 800 |  | 1.07 | 8 |  | BYR29X-800.pdf
BYV25FD-600 | TO252N | TO252 | 1 | 5 |  | 150 | 600 |  | 1.1 | 5 |  | BYV25FD-600.pdf
MURS160 | SMA | SMA | 1 | 1 |  | 175 | 600 |  | 1.05 | 1 |  | MURS160.pdf
BYV30W-600PT2 | TO247L-2L | TO247-2L | 1 | 30 |  | 175 | 600 |  | 0.98 | 30 |  | BYV30W-600PT2.pdf
BYV430J-600P | TO3PF | TO3PF | 2 | 30 | 60 | 175 | 600 |  | 1.25 | 30 |  | BYV430J-600P.pdf
BYV30W-600P | TO-247 | SOD142 | 1 | 30 |  | 175 | 600 |  | 0.98 | 30 |  | BYV30W-600P.pdf
BYV410-600 | SOT78 | TO-220AB | 2 |  | 20 | 150 | 600 |  | 1.3 | 10 |  | BYV410-600.pdf
BYT28-300 | SOT78 | TO-220AB | 2 |  | 10 | 150 | 300 |  | 0.95 | 5 |  | BYT28-300.pdf
BYQ72EW-200 | SOT429 | TO-247 | 2 | 15 | 30 | 150 | 200 |  | 0.78 | 15 |  | BYQ72EW-200.pdf
BYV29B-600P | SOT404 | D2PAK | 1 | 9 |  | 175 | 600 |  | 0.9 | 8 |  | BYV29B-600P.pdf
BYV25G-600 | SOT226A | I2PAK | 1 | 5 |  | 150 | 600 |  |  |  |  | BYV25G-600.pdf
BYW29E-100 | SOD59 | TO-220AC | 1 | 8 |  | 150 | 100 |  | 0.8 | 8 |  | BYW29E-100.pdf
BYT79-600 | SOD59 | TO-220AC | 1 | 15 |  | 150 | 600 |  | 1 | 15 |  | BYT79-600.pdf
BYV29FX-600 | SOD113 | TO-220F | 1 | 9 |  | 150 | 600 |  | 1.25 | 8 |  | BYV29FX-600.pdf
BYR29X-600 | SOD113 | TO-220F | 1 | 8 |  | 150 | 600 |  | 1.07 | 8 |  | BYR29X-600.pdf
BYV30B-600P | TO263N | TO263 | 1 | 30 |  | 175 | 600 |  | 0.98 | 30 |  | BYV30B-600P.pdf
MUR320 | SMC | SMC | 1 | 3 |  | 175 | 200 |  |  | 3 |  | MUR320.pdf
BYV60W-600PT2 | TO247L-2L | TO247-2L | 1 | 60 |  | 175 | 600 |  | 1.1 | 60 |  | BYV60W-600PT2.pdf
BYV430K-300P | SOT1259 | TO3P | 2 | 30 | 60 | 175 | 300 |  | 0.85 | 30 |  | BYV430K-300P.pdf
BYV30X-600P | TO-220F | SOD113A | 1 | 30 |  | 175 | 600 |  | 0.98 | 30 |  | BYV30X-600P.pdf
BYV34-600 | SOT78 | TO-220AB | 2 |  | 20 | 150 | 600 |  | 0.92 | 10 |  | BYV34-600.pdf
BYQ42E-200 | SOT78 | TO-220AB | 2 | 15 | 30 | 150 | 200 |  | 0.78 | 15 |  | BYQ42E-200.pdf
BYW29ED-200 | SOT428 | DPAK | 1 | 8 |  | 150 | 200 |  | 0.8 | 8 |  | BYW29ED-200.pdf
BYV29B-600 | SOT404 | D2PAK | 1 | 9 |  | 150 | 600 |  | 0.97 | 8 |  | BYV29B-600.pdf
BYV34G-600 | SOT226 | I2PAK | 2 |  | 20 | 150 | 600 |  | 0.92 | 10 |  | BYV34G-600.pdf
BYV79E-200 | SOD59 | TO-220AC | 1 | 14 |  | 150 | 200 |  | 0.83 | 14 |  | BYV79E-200.pdf
BYT79-500 | SOD59 | TO-220AC | 1 | 14 |  | 150 | 500 |  | 0.9 | 15 |  | BYT79-500.pdf
BYV25X-600 | SOD113 | TO-220F | 1 | 5 |  | 150 | 600 |  | 0.97 | 5 |  | BYV25X-600.pdf
BYV29G-600P | I2PAK | TO-262 | 1 | 9 |  | 175 | 600 |  | 0.9 | 8 |  | BYV29G-600P.pdf
BYV32EB-300P | TO263E | TO263 | 2 |  | 20 | 175 | 300 |  | 1.25 | 10 |  | BYV32EB-300P.pdf
BYQ28X-200E | SOT186A | TO-220F | 2 |  | 10 | 150 | 200 |  | 0.95 | 5 |  | BYQ28X-200E.pdf
BYV10D-600P | TO252N | TO252 | 1 | 10 |  | 175 | 600 |  |  | 10 |  | BYV10D-600P.pdf
BYV415K-600P | SOT1259 | TO3P | 2 | 15 | 30 | 175 | 600 |  | 1.1 | 15 |  | BYV415K-600P.pdf
BYV29X-600P | TO-220F | TO-220F | 1 | 9 |  | 175 | 600 |  | 0.9 | 8 |  | BYV29X-600P.pdf
BYV34-500 | SOT78 | TO-220AB | 2 |  | 20 | 150 | 500 |  | 0.87 | 10 |  | BYV34-500.pdf
BYQ30E-200 | SOT78 | TO-220AB | 2 |  | 16 | 150 | 200 |  | 0.84 | 8 |  | BYQ30E-200.pdf
BYV25D-600 | SOT428 | DPAK | 1 | 5 |  | 150 | 600 |  |  |  |  | BYV25D-600.pdf
BYV29B-500 | SOT404 | D2PAK | 1 | 9 |  | 150 | 500 |  | 0.9 | 8 |  | BYV29B-500.pdf
BYV34X-600 | SOT186A | TO-220F | 2 |  | 20 | 150 | 600 |  | 0.92 | 10 |  | BYV34X-600.pdf
BYV29F-600 | SOD59 | TO-220AC | 1 | 9 |  | 150 | 600 |  | 1.25 | 8 |  | BYV29F-600.pdf
BYR29-600 | SOD59 | TO-220AC | 1 | 8 |  | 150 | 600 |  | 1.07 | 8 |  | BYR29-600.pdf
BYV25FX-600 | SOD113 | TO-220F | 1 | 5 |  | 150 | 600 |  | 1.1 | 5 |  | BYV25FX-600.pdf
BYV40E-150 | SOT223 | SC-73 | 2 |  | 1.5 | 150 | 150 |  | 0.5 | 0.5 |  | BYV40E-150.pdf
BYR29-800 | SOD59 | TO-220AC | 1 | 8 |  | 150 | 800 |  | 1.07 | 8 |  | BYR29-800.pdf
BYV410X-600P | TO-220F | SOT186A | 2 | 10 | 20 | 175 | 600 |  | 1 | 10 |  | BYV410X-600P.PDF
BYQ28E-200E | SOT78 | TO-220AB | 2 |  | 10 | 150 | 200 |  | 0.8 | 5 |  | BYQ28E-200E.pdf
BYQ72EK-200 | SOT1259 | TO3P | 2 | 15 | 30 | 150 | 200 |  | 0.78 | 15 |  | BYQ72EK-200.pdf
BYV30-600P | TO-220AC | SOD59 | 1 | 30 |  | 175 | 600 |  | 0.98 | 30 |  | BYV30-600P.pdf
BYV32E-200P | SOT78 | TO-220AB | 2 | 10 | 20 | 175 | 200 |  | 0.76 | 8 |  | BYV32E-200P.pdf
BYQ28E-200 | SOT78 | TO-220AB | 2 |  | 10 | 150 | 200 |  | 0.8 | 5 |  | BYQ28E-200.pdf
BYV10ED-600P | SOT428 | DPAK | 1 | 10 |  | 175 | 600 |  |  | 10 |  | BYV10ED-600P.pdf
BYV25FB-600 | SOT404 | D2PAK | 1 | 5 |  | 150 | 600 |  | 1.1 | 5 |  | BYV25FB-600.pdf
BYV32EX-300P | SOT186A | TO-220F | 2 | 10 | 20 | 175 | 300 |  | 0.81 | 10 |  | BYV32EX-300P.pdf
BYV29-600 | SOD59 | TO-220AC | 1 | 9 |  | 150 | 600 |  | 0.97 | 8 |  | BYV29-600.pdf
BYV60W-600PS | SOD142 | TO-247 | 1 | 60 |  | 175 | 600 |  | 1.2 | 60 | 53
BYV10X-600P | SOD113 | TO-220F | 1 | 10 |  | 175 | 600 |  |  | 10 |  | BYV10X-600P.pdf
BYQ28ED-200 | SOT428 | DPAK | 2 |  | 10 | 150 | 200 |  | 0.8 | 5 |  | BYQ28ED-200.pdf
MUR560 | SMC | SMC | 1 | 5 |  | 175 | 600 |  | 0.9 | 5 |  | MUR560.pdf
BYV410X-600 | TO-220F | SOT186A | 2 | 10 | 20 | 175 | 600 |  | 1.3 | 10 |  | BYV410X-600.pdf
BYV430W-600P | TO247N | TO247 | 2 | 30 | 60 | 175 | 600 |  | 1.25 | 30 |  | BYV430W-600P.pdf
BYV32E-300P | TO220E | TO220 | 2 |  | 20 | 175 | 300 |  | 1.25 | 10 |  | BYV32E-300P.pdf
BYV29-600P | TO-220AB | TO-220AB | 1 | 9 |  | 175 | 600 |  | 0.9 | 8 |  | BYV29-600P.pdf
BYV32E-200 | SOT78 | TO-220AB | 2 |  | 20 | 150 | 200 |  | 0.72 | 8 |  | BYV32E-200.pdf
BYV74W-400 | SOT429 | TO-247 | 2 | 15 | 30 | 150 | 400 |  | 0.95 | 15 |  | BYV74W-400.pdf
BYQ28ED-200PL | SOT428 | TO252 | 2 |  | 10 | 150 | 200 |  | 0.8 | 5 |  | BYQ28ED-200PL.pdf
BYT79B-600P | SOT404 | TO263 | 1 | 15 |  | 175 | 600 |  |  |  |  | BYT79B-600P.pdf
BYT28X-500 | SOT186A | TO-220F | 2 |  | 10 | 150 | 500 |  |  | 5 |  | BYT28X-500.pdf
BYV29-500 | SOD59 | TO-220AC | 1 | 9 |  | 150 | 500 |  | 0.9 | 8 |  | BYV29-500.pdf
BYV60W-600P | SOD142 | TO-247 | 1 | 60 |  | 175 | 600 |  | 1.2 | 60 |  | BYV60W-600P.pdf
BYV10EX-600P | SOD113 | TO-220F | 1 | 10 |  | 175 | 600 |  |  | 10 |  | BYV10EX-600P.pdf
BYV32EB-200 | TO263N | TO263 | 2 |  | 20 | 150 | 200 |  | 0.72 | 8 |  | BYV32EB-200.pdf
MURS360B | SMB | SMB | 1 | 3 |  | 175 | 600 |  | 0.88 | 3 |  | MURS360B.PDF
MUR440 | SMC | SMC | 1 | 4 |  | 175 | 400 |  |  | 4 |  | MUR440.pdf
BYV29X-600 | SOD113 | TO-220F | 1 | 9 |  | 150 | 600 |  | 0.97 | 8 |  | BYV29X-600.pdf
BYV29D-600P | SOT428 | DPAK | 1 | 9 |  | 175 | 600 |  | 0.9 | 8 |  | BYV29D-600P.pdf
BYV5ED-600P | TO252N | DPAK | 1 | 5 |  | 175 | 600 |  |  | 5 |  | BYV5ED-600P.pdf
BYV44-500 | SOT78 | TO-220AB | 2 |  | 30 | 150 | 500 |  | 0.95 | 15 |  | BYV44-500.pdf
BYV32E-150 | SOT78 | TO-220AB | 2 |  | 20 | 150 | 150 |  | 0.72 | 8 |  | BYV32E-150.pdf
BYV72EW-200 | SOT429 | TO-247 | 2 | 15 | 30 | 150 | 200 |  | 0.78 | 15 |  | BYV72EW-200.pdf
BYV42EB-200 | SOT404 | D2PAK | 2 |  | 30 | 150 | 200 |  | 0.78 | 15 |  | BYV42EB-200.pdf
BYV42G-200 | SOT226A | I2PAK | 2 |  | 30 | 150 | 200 |  | 0.78 | 15 |  | BYV42G-200.pdf
BYQ28X-200 | SOT186A | TO-220F | 2 |  | 10 | 150 | 200 |  | 0.8 | 5 |  | BYQ28X-200.pdf
BYV29-400 | SOD59 | TO-220AC | 1 | 9 |  | 150 | 400 |  | 0.9 | 8 |  | BYV29-400.pdf
BYR16W-1200 | SOD142 | TO-247 | 1 | 16 |  | 150 | 1200 |  |  |  |  | BYR16W-1200.pdf
BYT79X-600P | SOD113 | TO-220F |  | 15 |  | 175 | 600 |  | 0.96 | 15 |  | BYT79X-600P.pdf
BYV34-400 | SOT78 | TO220 | 2 |  | 20 | 150 | 400 |  | 0.87 | 10 |  | BYV34-400.pdf
MUR860 | SMCS | SMC | 1 | 8 |  | 175 | 600 |  | 1.05 | 1 |  | MUR860.pdf
BYV410-600P | TO220E | TO220 | 2 | 10 | 20 | 175 | 600 |  | 1 | 10 |  | BYV410-600P.pdf
BYV415J-600P | TO3PF | TO3PF | 2 | 15 | 30 | 175 | 600 |  | 1.1 | 15 |  | BYV415J-600P.pdf